## Лист1
№ | Наименование оборудования |  | Технические характеристики
п\п
1 | Горизонтально-расточные - Станки (2 ед.): 2620ВФ1, 2А662ПФ1 |  | Наибольший вес обрабатываемой детали 3000кг. Максимальные перемещения стола 1120Х1000 максимально обрабат. Ø 500мм
2 | Координатно-расточные и отделочно-расточные станки (2 ед.): 2450М, 2Е78П |  | Расточка Ø от 20 до 250. Размеры рабочих поверхностей стола 1100Х630, 1000Х500. Точность установки межцентровых расстояний, в прямоугольной системе координат 0,004мм
3 | Продольно и поперечно строгальные станки (2 ед.): 7210, 7303 |  | Наибольшие размеры обрабатываемых изделий 1000Х900Х3000
4 | Плоско и кругло шлифовальные станки (3 ед.): 3Б722, 3А130, ЛТ125. Продольно-шлифовальный «Кобург» (1ед) |  | Наибольшие размеры обрабатываемых изделий 320Х400Х1000, Ø=280 L=300, Ф400 мм. L1400! Габариты заготовки6500*2200. Точность 3мкм!
5 | Фрезерные станки (4 ед.): ВМ127, 6Р12, 6Р81, 675П |  | Наибольшие габариты детали 1000Х320Х430мм
6 | Токарные станки (14 ед.): 165, 1М63, 16К20, 1К62, ЗЕ61ПМ, SNA 500-1000, SV18R, NILES OZL-1000 |  | Наибольший обрабатываемый Ø до 1000мм. Наибольшая длина обработки 13500мм. Возможность нарезания конических резьб по копирам.
7 | Карусельный станок (1ед.) - «BULLARD» |  | Максимальный Ø обработки 1000мм. Максимальная длина обработки до 900мм.
8 | Сверлильное оборудование (9 ед.): 2П52, 2Г125, 2М115ПМ, 2М112 |  | Н 400мм Ø 50 мм. Расстояние от торца шпинделя до стола 450-1000мм.
9 | Ножницы гильотинные |  | Мах L до 1500мм. H до 6,0 мм
10 | Пресс 21351 (1 ед.) |  | Мах. нагр. 20т.
11 | Вальцы (трехвалковые листогибы) - 1 ед. |  | L 3500мм, H=6,0 мм
12 |  | Участок термообработки -цементация | Габариты деталей: Ф600*1200мм, 1700*850*500
13 |  | Метрологическое обеспечение | анализ металла (марка, твёрдость, прочность); линейно – угловые измерения, в т.ч. на координатно-измерит. машине: радиоизмерения; ультразвуковой контроль, измерения загрязнения воды и др.