## ОКВЗ
№ п/п | Наименование АСУ МТР | Марка/Размер | Номер чертежа | Технические характеристики/дет. Технические характеристики | Ед. изм. | Кол-во
1 | Опора металлическая неподвижная | Пм-11р | черт.III-Д-101/3101-КМ лист 27 | в комплекте: ригель для опор типа П-11р-1шт, узел крепления ригеля к свае-2кмт, узел регулировки высоты ригеля-2кмп, с заводским АКЗ "Армокот F100” в 4 слоя (толщина одного слоя от 50 до 100 мкм, общая толщина покрытия не менее 200 мкм), цвет белый, в соответствии с Техническими требованиями. Изготовление из стали 09Г2С-15 следующих элементов: 1. Лист 3, поз. 1-3 2. Лист 11, поз. 1-6 3. Лист 14, поз. 1 | КМП | 10
2 | Опора неподвижная | НО-108 | черт.III-Д-101/3101-КМ лист 2 | под трубу D=108мм, в комплекте: поз.7-11 согласно спецификации, прокладка резиновая 270х365х4, с крепежными элементами, с заводским АКЗ "Армокот F100” в 4 слоя (толщина одного слоя от 50 до 100 мкм, общая толщина покрытия не менее 200 мкм), цвет белый, в соответствии с Техническими требованиями. Изготовление из стали 09Г2С-15 следующего элемента: Лист 2, поз. 7 | КМП | 10
3 | Опора металлическая продольно-подвижная | Пм-2 | черт.III-Д-101/3101-КМ лист 28 | в комплекте: ригель для опор типа П-2-1шт, узел крепления ригеля к свае-2кмп, узел регулировки высоты ригеля-2кмп, крепежные изделия, с заводским АКЗ "Армокот F100” в 4 слоя (толщина одного слоя от 50 до 100 мкм, общая толщина покрытия не менее 200 мкм), цвет белый, в соответствии с Техническими требованиями. Изготовление из стали 09Г2С-15 следующих элементов: 1. Лист 5, поз. 1-4 2. Лист 12, поз. 1-7 3. Лист 15, поз. 1-3 | КМП | 276
4 | Упор | Д1 | черт.III-Д-101/3103-КМ лист 36 | для прокладки трубопроводов D=108мм, D=159мм, в комплекте согласно поз.1 спецификации, с заводским АКЗ "Армокот F100” в 4 слоя (толщина одного слоя от 50 до 100 мкм, общая толщина покрытия не менее 200 мкм), сталь 09Г2С-15, в соответствии с Техническими требованиями | КМП | 404